## Feuil2
Pompes
Marque | Modèle | Type de pompe | Débit max (m³/h) | HMT max (m) | Puissance (kW) | Tension (V)
Lorentz | PS2-600 C-SJ3-5 | Centrifuge | 3 | 50 | 0.6 | DC 24-90V
Lorentz | PS2-1200 C-SJ5-5 | Centrifuge | 4 | 55 | 1.2 | DC 30-120V
Lorentz | PS2-1800 C-SJ5-7 | Centrifuge | 5 | 70 | 1.8 | DC 30-120V
Lorentz | PS2-1800 C-SJ8-4 | Centrifuge | 8 | 45 | 1.8 | DC 30-120V
Lorentz | PS2-2900 C-SJ5-11 | Centrifuge | 5 | 110 | 2.9 | DC 48-180V
Lorentz | PS2-4000 C-SJ8-8 | Centrifuge | 8 | 80 | 4 | DC 60-240V
Lorentz | PS2-4000 C-SJ12-5 | Centrifuge | 12 | 55 | 4 | DC 60-240V
Lorentz | PS2-7200 C-SJ8-12 | Centrifuge | 8 | 120 | 7.2 | DC 96-300V
Lorentz | PS2-7200 C-SJ17-7 | Centrifuge | 17 | 75 | 7.2 | DC 96-300V
Lorentz | PS2-15000 C-SJ20-10 | Centrifuge | 20 | 100 | 15 | DC 120-400V
Grundfos | SQFlex 0.6-3 | Centrifuge | 0.6 | 25 | 0.3 | 30-300V DC / 90-240V AC
Grundfos | SQFlex 1.2-8 | Centrifuge | 1.2 | 45 | 0.5 | 30-300V DC / 90-240V AC
Grundfos | SQFlex 3-65 | Centrifuge | 3 | 65 | 1.4 | 30-300V DC / 90-240V AC
Grundfos | SQFlex 5-35 | Centrifuge | 5 | 35 | 1.2 | 30-300V DC / 90-240V AC
Grundfos | SQFlex 11-20 | Centrifuge | 11 | 20 | 1.5 | 30-300V DC / 90-240V AC
Grundfos | SQFlex 2-115 | Centrifuge | 2 | 115 | 1.8 | 30-300V DC / 90-240V AC
Shakti | SSH-370-4 | Centrifuge | 1.5 | 30 | 0.37 | DC 24-60V
Shakti | SSH-750-4 | Centrifuge | 2.5 | 40 | 0.75 | DC 24-72V
Shakti | SSH-1100-4 | Centrifuge | 3.5 | 50 | 1.1 | DC 36-96V
Shakti | SSH-1500-4 | Centrifuge | 4.5 | 60 | 1.5 | DC 48-120V
Shakti | SSH-2200-4 | Centrifuge | 6 | 75 | 2.2 | DC 72-150V
Shakti | SSH-3700-6 | Centrifuge | 9 | 90 | 3.7 | DC 96-180V
Shakti | SSH-5500-6 | Centrifuge | 12 | 100 | 5.5 | DC 120-240V
Shakti | SSH-7500-6 | Centrifuge | 16 | 110 | 7.5 | DC 150-300V
Sunpumps | SCS 5-130-60 | Centrifuge | 0.5 | 20 | 0.15 | DC 12-48V
Sunpumps | SCS 10-165-160 | Centrifuge | 2.4 | 50 | 0.5 | DC 24-72V
Sunpumps | SCS 20-200-240 | Centrifuge | 4.8 | 60 | 1.2 | DC 48-120V
Sunpumps | SCS 30-250-350 | Centrifuge | 7 | 75 | 2.2 | DC 72-150V
Sunpumps | SCS 50-300-500 | Centrifuge | 12 | 90 | 4 | DC 96-200V
Grundfos | SP 1A-8 | Centrifuge | 0.6 | 70 | 0.37 | 1x220V AC 50Hz
Grundfos | SP 2A-18 | Centrifuge | 2 | 120 | 1.1 | 1x220V AC 50Hz
Grundfos | SP 3A-12 | Centrifuge | 3 | 90 | 1.5 | 1x220V AC 50Hz
Grundfos | SP 5A-10 | Centrifuge | 5 | 80 | 2.2 | 1x220V / 3x380V AC
Grundfos | SP 8A-8 | Centrifuge | 8 | 65 | 3 | 3x380V AC 50Hz
Grundfos | SP 11A-8 | Centrifuge | 11 | 60 | 4 | 3x380V AC 50Hz
Grundfos | SP 14A-8 | Centrifuge | 14 | 70 | 5.5 | 3x380V AC 50Hz
Grundfos | SP 17A-8 | Centrifuge | 17 | 75 | 7.5 | 3x380V AC 50Hz
Grundfos | SP 25A-6 | Centrifuge | 25 | 55 | 7.5 | 3x380V AC 50Hz
Grundfos | SP 30A-6 | Centrifuge | 30 | 60 | 11 | 3x380V AC 50Hz
Pedrollo | JSWm 2AX | Centrifuge | 2.4 | 47 | 0.55 | 1x220V AC 50Hz
Pedrollo | JSWm 10MX | Centrifuge | 4.2 | 47 | 0.75 | 1x220V AC 50Hz
Pedrollo | JSWm 15MX | Centrifuge | 6 | 52 | 1.1 | 1x220V AC 50Hz
Pedrollo | JSWm 2CM | Centrifuge | 9 | 55 | 1.5 | 1x220V AC 50Hz
Pedrollo | F 32/160A | Centrifuge | 12 | 13 | 1.1 | 3x380V AC 50Hz
Pedrollo | F 50/200A | Centrifuge | 18 | 20 | 2.2 | 3x380V AC 50Hz
Pedrollo | 4SR 2/14 | Centrifuge | 2 | 98 | 1.1 | 1x220V AC 50Hz
Pedrollo | 4SR 4/10 | Centrifuge | 4 | 72 | 1.5 | 1x220V AC 50Hz
Pedrollo | 4SR 6/10 | Centrifuge | 6 | 72 | 2.2 | 1x220V / 3x380V AC
Pedrollo | 4SR 8/10 | Centrifuge | 8 | 70 | 3 | 3x380V AC 50Hz
Pedrollo | 4SR 12/8 | Centrifuge | 12 | 60 | 4 | 3x380V AC 50Hz
Pedrollo | 6SR 18/8 | Centrifuge | 18 | 68 | 5.5 | 3x380V AC 50Hz
Pedrollo | 6SR 30/6 | Centrifuge | 30 | 55 | 7.5 | 3x380V AC 50Hz
Variateurs AC monophasé
Modèle VDF | Puissance (kW) | Puissance (HP) | Courant entrée (A) | Courant sortie (A) | Intervalle pompe AC (kW) mono | Prix variateur (FCFA)
KE300X-0R4G-S2 | 0.4 | 0.5 | 5.4 | 2.3 | 0.25–0.37 | 44555
KE300X-0R7G-S2 | 0.75 | 1.0 | 8.2 | 4.0 | 0.37–0.55 | 83541
KE300X-1R5G-S2 | 1.5 | 2.0 | 14.0 | 7.0 | 0.75–1.1 | 167082
KE300-2R2G-S2 | 2.2 | 3.0 | 23.0 | 9.6 | 1.1–1.5 | 245054
KE300A-004G-S2 | 4.0 | 5.0 | 25.0 | 15.0 | 2.2–3 | 445552
KE300A-5R5G-S2 | 5.5 | 7.5 | 38.0 | 23.0 | 3–4 | 612634
KE300A-7R5G-S2 | 7.5 | 10.0 | 50.0 | 32.0 | 4–5.5 | 835410
Variateur AC triphasé
Modèle VDF | Puissance (kW) | Puissance (HP) | Courant entrée (A) | Courant sortie (A) | Intervalle pompe AC (kW) | Prix variateur (FCFA)
KE300X-0R4G-T2 | 0.4 | 0.5 | 3.4 | 2.3 | 0.25–0.37 | 44555
KE300X-0R7G-T2 | 0.75 | 1.0 | 5.0 | 4.0 | 0.37–0.55 | 83541
KE300X-1R5G-T2 | 1.5 | 2.0 | 7.7 | 7.0 | 0.75–1.1 | 167082
KE300-2R2G-T2 | 2.2 | 3.0 | 10.5 | 9.0 | 1.1–1.5 | 245054
KE300A-004G-T2 | 4.0 | 5 | 18 | 17 | 2.2–3 | 445552
VDF | Puissance (kW) |  | Puissance (HP) |  | Courant entrée (A) |  | Courant sortie (A) |  | Intervalle pompe AC (kW) |  | Prix variateur (FCFA)
KE300A-5R5G-T2 | 5.5 |  | 7.5 |  | 26 |  | 25 |  | 3–4 |  | 612634
KE300A-7R5G-T2 | 7.5 |  | 10 |  | 35 |  | 32 |  | 4–5.5 |  | 835410
KE300A-011G-T2 | 11 |  | 15 |  | 46.5 |  | 45 |  | 5.5–7.5 |  | 1226058
KE300A-015G-T2 | 15 |  | 20 |  | 62.5 |  | 60 |  | 7.5–11 |  | 1670820
KE300A-018G-T2 | 18.5 | 25 |  | 76 |  | 75 |  | 11–15 |  | 2060678
KE300A-022G-T2 | 22 | 30 |  | 92 |  | 91 |  | 15–18.5 |  | 2450536
KE300A-030G-T2 | 30 | 40 |  | 113 |  | 112 |  | 18.5–22 |  | 3341640
KE300A-037G-T2 | 37 | 50 |  | 157 |  | 150 |  | 22–30 |  | 4121356
KE300A-045G-T2 | 45 | 60 |  | 180 |  | 176 |  | 30–37 |  | 5012460
KE300A-055G-T2 | 55 | 75 |  | 214 |  | 210 |  | 37–45 |  | 6126340
KE300A-075G-T2 | 75 | 100 |  | 307 |  | 304 |  | 45–55 |  | 8354100
KE300A-090G-T2 | 90 | 125 |  | 350 |  | 340 |  | 55–75 |  | 10024920
Régulateur MPPT
Marque | Modèle | Type | Courant max (A) | Tension système (V) | Plage tension PV (V)
Victron | BlueSolar MPPT 75/10 | MPPT | 10 | 12/24 | 15-75V
Victron | BlueSolar MPPT 75/15 | MPPT | 15 | 12/24 | 15-75V
Victron | BlueSolar MPPT 100/15 | MPPT | 15 | 12/24/48 | 15-100V
Victron | BlueSolar MPPT 100/20 | MPPT | 20 | 12/24/48 | 15-100V
Victron | BlueSolar MPPT 100/30 | MPPT | 30 | 12/24 | 15-100V
Victron | BlueSolar MPPT 100/50 | MPPT | 50 | 12/24/48 | 15-100V
Victron | BlueSolar MPPT 150/35 | MPPT | 35 | 12/24/36/48 | 15-150V
Victron | BlueSolar MPPT 150/45 | MPPT | 45 | 12/24/36/48 | 15-150V
Victron | BlueSolar MPPT 150/60 | MPPT | 60 | 12/24/36/48 | 15-150V
Victron | BlueSolar MPPT 150/70 | MPPT | 70 | 12/24/36/48 | 15-150V
Victron | BlueSolar MPPT 150/85 | MPPT | 85 | 12/24/36/48 | 15-150V
Victron | BlueSolar MPPT 150/100 | MPPT | 100 | 12/24/36/48 | 15-150V
Victron | BlueSolar MPPT 250/70 | MPPT | 70 | 12/24/36/48 | 15-250V
Victron | BlueSolar MPPT 250/100 | MPPT | 100 | 12/24/36/48 | 15-250V
Victron | SmartSolar MPPT 75/10 | MPPT | 10 | 12/24 | 15-75V
Victron | SmartSolar MPPT 75/15 | MPPT | 15 | 12/24 | 15-75V
Victron | SmartSolar MPPT 100/15 | MPPT | 15 | 12/24/48 | 15-100V
Victron | SmartSolar MPPT 100/20 | MPPT | 20 | 12/24/36/48 | 15-100V
Victron | SmartSolar MPPT 100/30 | MPPT | 30 | 12/24 | 15-100V
Victron | SmartSolar MPPT 100/50 | MPPT | 50 | 12/24/48 | 15-100V
Victron | SmartSolar MPPT 150/35 | MPPT | 35 | 12/24/36/48 | 15-150V
Victron | SmartSolar MPPT 150/45 | MPPT | 45 | 12/24/36/48 | 15-150V
Victron | SmartSolar MPPT 150/60 | MPPT | 60 | 12/24/36/48 | 15-150V
Victron | SmartSolar MPPT 150/70 | MPPT | 70 | 12/24/36/48 | 15-150V
Victron | SmartSolar MPPT 150/85 | MPPT | 85 | 12/24/36/48 | 15-150V
Victron | SmartSolar MPPT 150/100 | MPPT | 100 | 12/24/36/48 | 15-150V
Victron | SmartSolar MPPT 250/60 | MPPT | 60 | 12/24/36/48 | 15-250V
Victron | SmartSolar MPPT 250/70 | MPPT | 70 | 12/24/36/48 | 15-250V
Victron | SmartSolar MPPT 250/85 | MPPT | 85 | 12/24/36/48 | 15-250V
Victron | SmartSolar MPPT 250/100 | MPPT | 100 | 12/24/36/48 | 15-250V
Victron | BlueSolar PWM 12/24V 5A | PWM | 5 | 12/24 | 12-28V
Victron | BlueSolar PWM 12/24V 10A | PWM | 10 | 12/24 | 12-28V
Victron | BlueSolar PWM 12/24V 20A | PWM | 20 | 12/24 | 12-28V
Victron | BlueSolar PWM 12/24V 30A | PWM | 30 | 12/24 | 12-28V
EPever | Tracer 1210AN | MPPT | 10 | 12/24 | 12-100V
EPever | Tracer 2210AN | MPPT | 20 | 12/24 | 12-100V
EPever | Tracer 3210AN | MPPT | 30 | 12/24 | 12-100V
EPever | Tracer 4210AN | MPPT | 40 | 12/24 | 12-100V
EPever | Tracer 5415AN | MPPT | 50 | 12/24/36/48 | 12-150V
EPever | Tracer 6415AN | MPPT | 60 | 12/24/36/48 | 12-150V
EPever | Tracer 8415AN | MPPT | 80 | 12/24/36/48 | 12-150V
EPever | Tracer 10415AN | MPPT | 100 | 12/24/36/48 | 12-150V
EPever | VS1024AU | PWM | 10 | 12/24 | 12-50V
EPever | VS2024AU | PWM | 20 | 12/24 | 12-50V
EPever | VS3024AU | PWM | 30 | 12/24 | 12-50V
EPever | VS4524AU | PWM | 45 | 12/24 | 12-50V
SRNE | ML2420 | MPPT | 20 | 12/24 | 17-48V
SRNE | ML2430 | MPPT | 30 | 12/24 | 17-48V
SRNE | MC2420N10 | MPPT | 20 | 12/24 | 15-60V
SRNE | MC2430N10 | MPPT | 30 | 12/24 | 15-60V
SRNE | MC2440N10 | MPPT | 40 | 12/24 | 15-60V
SRNE | MC2450N10 | MPPT | 50 | 12/24 | 15-60V
SRNE | MC4885N15 | MPPT | 85 | 48 | 15-150V
SRNE | MC48100N15 | MPPT | 100 | 48 | 15-150V
Panneaux solaires
Marque | Modèle | Type | P (Wc) | Tension nominale (V) | Voc (V) | Isc (A) | Vmp (V) | Imp (A) | Rendement (%)
LONGi | LR5-54HPB-410M | Monocristallin | 410 | 12 | 37.15 | 13.78 | 31.18 | 12.99 | 20.6
LONGi | LR5-54HPB-420M | Monocristallin | 420 | 12 | 36.98 | 13.78 | 30.42 | 13.15 | 20.7
LONGi | LR5-66HPH-490M | Monocristallin | 490 | 24 | 45.3 | 13.78 | 38.1 | 12.86 | 20.8
LONGi | LR5-66HPH-500M | Monocristallin | 500 | 24 | 45.6 | 13.89 | 38.4 | 13.02 | 20.9
LONGi | LR5-72HPH-535M | Monocristallin | 535 | 24 | 49.5 | 13.85 | 41.6 | 12.86 | 20.7
LONGi | LR5-72HPH-540M | Monocristallin | 540 | 24 | 49.8 | 13.95 | 41.8 | 13.04 | 20.9
LONGi | LR5-72HPH-545M | Monocristallin | 545 | 24 | 49.8 | 13.95 | 41.8 | 13.04 | 21.1
LONGi | LR5-72HPH-550M | Monocristallin | 550 | 24 | 49.8 | 13.98 | 41.95 | 13.12 | 21.3
JA Solar | JAM60S20-375/MR | Monocristallin | 375 | 12 | 41 | 9.85 | 34.5 | 9.3 | 20.4
JA Solar | JAM72S30-515/MR | Monocristallin | 515 | 24 | 46 | 11.01 | 38.36 | 10.35 | 20.5
JA Solar | JAM72S30-525/MR | Monocristallin | 525 | 24 | 46.2 | 11.05 | 38.57 | 10.39 | 20.7
JA Solar | JAM72S30-535/MR | Monocristallin | 535 | 24 | 46.4 | 11.09 | 38.78 | 10.43 | 20.8
JA Solar | JAM72S30-540/MR | Monocristallin | 540 | 24 | 46.5 | 11.05 | 38.78 | 10.43 | 20.9
JA Solar | JAM72S30-545/MR | Monocristallin | 545 | 24 | 46.6 | 11.09 | 38.99 | 10.47 | 21
JA Solar | JAM72S30-550/MR | Monocristallin | 550 | 24 | 46.8 | 11.13 | 39.2 | 10.51 | 21.3
JA Solar | JAM72D30-545/MB | Monocristallin Bifacial | 545 | 24 | 46.9 | 11.8 | 39 | 11.12 | 21
Jinko Solar | JKM400M-54HL4 | Monocristallin | 400 | 12 | 37.43 | 13.72 | 31.55 | 12.68 | 20.4
Jinko Solar | JKM415M-54HL4 | Monocristallin | 415 | 12 | 37.81 | 13.93 | 31.86 | 13.03 | 20.7
Jinko Solar | JKM530M-72HL4 | Monocristallin | 530 | 24 | 49.32 | 13.78 | 41.18 | 12.87 | 20.5
Jinko Solar | JKM535M-72HL4 | Monocristallin | 535 | 24 | 49.42 | 13.83 | 41.25 | 12.96 | 20.7
Jinko Solar | JKM540M-72HL4 | Monocristallin | 540 | 24 | 49.52 | 13.98 | 41.39 | 13.05 | 20.9
Jinko Solar | JKM545M-72HL4 | Monocristallin | 545 | 24 | 49.74 | 13.99 | 41.57 | 13.11 | 21
Jinko Solar | JKM550M-72HL4 | Monocristallin | 550 | 24 | 49.96 | 14.04 | 41.74 | 13.18 | 21.3
Jinko Solar | JKM555M-72HL4 | Monocristallin | 555 | 24 | 50.18 | 14.08 | 41.9 | 13.25 | 21.5
Jinko Solar | JKM560M-72HL4 | Monocristallin | 560 | 24 | 50.4 | 14.13 | 42.08 | 13.31 | 21.7
Canadian Solar | CS3N-375MS | Monocristallin | 375 | 12 | 37 | 13.65 | 31.3 | 11.98 | 20.1
Canadian Solar | CS3N-400MS | Monocristallin | 400 | 12 | 37.2 | 13.72 | 31.5 | 12.69 | 20.4
Canadian Solar | CS6W-530MS | Monocristallin | 530 | 24 | 49.1 | 13.84 | 41.6 | 12.74 | 20.5
Canadian Solar | CS6W-535MS | Monocristallin | 535 | 24 | 49.2 | 13.91 | 41.7 | 12.83 | 20.7
Canadian Solar | CS6W-540MS | Monocristallin | 540 | 24 | 49.3 | 13.98 | 41.8 | 13.03 | 20.9
Canadian Solar | CS6W-545MS | Monocristallin | 545 | 24 | 49.5 | 14.02 | 41.9 | 13.06 | 21
Canadian Solar | CS6W-550MS | Monocristallin | 550 | 24 | 49.8 | 14.02 | 42.1 | 13.11 | 21.3
Canadian Solar | CS6W-555MS | Monocristallin | 555 | 24 | 50 | 14.07 | 42.3 | 13.12 | 21.5
Canadian Solar | CS6K-270P | Polycristallin | 270 | 12 | 38 | 9.19 | 31.2 | 8.65 | 16.5
Canadian Solar | CS6K-285P | Polycristallin | 285 | 12 | 38.4 | 9.6 | 31.7 | 9 | 17
Battéries
Marque | Technologie | Capacité (Ah) | Tension (V) | Rendement | Temps de décharge (h) | DoD
BAE | Plomb-acide GEL | 1750 | 2 | 80 | 100 | 80
BAE | Plomb-acide GEL | 2740 | 2 | 80 | 100 | 80
BAE | Plomb-acide GEL | 3000 | 2 | 80 | 100 | 80
BAE | Plomb-acide GEL | 3750 | 2 | 80 | 100 | 80
BAE | Plomb-acide GEL | 4710 | 2 | 80 | 100 | 80
BAE | Plomb-acide GEL | 121 | 2 | 80 | 10 | 80
BAE | Plomb-acide GEL | 243 | 2 | 80 | 10 | 80
BAE | Plomb-acide GEL | 610 | 2 | 80 | 10 | 80
BAE | Plomb-acide GEL | 202 | 2 | 80 | 20 | 80
BAE | Plomb-acide GEL | 404 | 2 | 80 | 20 | 80
BAE | Plomb-acide GEL |  | 2 | 80 | 20 | 80
Fullriver | Plomb-acide AGM | 506 | 12 | 0.85 | 20 | 0.91
Fullriver | Plomb-acide AGM | 215 | 6 | 0.85 | 20 | 0.91
Fullriver | Plomb-acide AGM | 415 | 6 | 0.85 | 20 | 0.91
Fullriver | Plomb-acide AGM | 224 | 6 | 85 | 20 | 91
Fullriver | Plomb-acide AGM | 200 | 12 | 85 | 20 | 91
Fullriver | Plomb-acide AGM | 210 | 12 | 85 | 20 | 91
Fullriver | Plomb-acide AGM | 215 | 12 | 85 | 20 | 91
Fullriver | Plomb-acide AGM | 220 | 12 | 85 | 20 | 91
Fullriver | Plomb-acide AGM | 240 | 12 | 85 | 20 | 91
Fullriver | Plomb-acide AGM | 260 | 12 | 85 | 20 | 91
Fullriver | Plomb-acide AGM | 100 | 12 | 85 | 20 | 91
Fullriver | Plomb-acide AGM | 110 | 12 | 85 | 20 | 91
Fullriver | Plomb-acide AGM | 200 | 2 | 85 | 100 | 91
Fullriver | Plomb-acide AGM | 1000 | 2 | 85 | 100 | 91
Fullriver | Plomb-acide GEL | 2290 | 12 | 85 | 20 | 91
Fullriver | Plomb-acide GEL | 80 | 12 | 85 | 20 | 91
Fullriver | Plomb-acide GEL | 115 | 12 | 85 | 20 | 91
Fullriver | Plomb-acide GEL | 120 | 12 | 85 | 20 | 91
Fullriver | Plomb-acide GEL | 140 | 12 | 85 | 20 | 91
Hoppecke | Plomb-acide GEL | 160 | 12 | 80 | 10 | 80
Hoppecke | Plomb-acide GEL | 80 | 12 | 80 | 100 | 80
Hoppecke | Plomb-acide GEL | 130 | 6 | 80 | 10 | 80
Hoppecke | Plomb-acide GEL | 170 | 6 | 80 | 10 | 80
Hoppecke | Plomb-acide GEL | 200 | 2 | 80 | 10 | 80
Hoppecke | Plomb-acide GEL | 220 | 2 | 80 | 10 | 80
Hoppecke | Plomb-acide GEL | 490 | 2 | 80 | 100 | 80
Hoppecke | Plomb-acide GEL | 520 | 2 | 80 | 100 | 80
Hoppecke | Plomb-acide GEL | 910 | 2 | 80 | 10 | 80
Hoppecke | Plomb-acide GEL | 1200 | 2 | 80 | 10 | 80
Hoppecke | Plomb-acide GEL | 1500 | 2 | 80 | 10 | 80
Hoppecke | Plomb-acide GEL | 2000 | 2 | 80 | 10 | 80
Hoppecke | Plomb-acide GEL | 2500 | 2 | 80 | 10 | 80
Hoppecke | Plomb-acide GEL | 3000 | 2 | 80 | 10 | 80
Hoppecke | Plomb-acide GEL | 3330 | 2 | 80 | 20 | 80
Moll | Plomb-acide GEL | 202 | 2 | 80 | 20 | 80
Moll | Plomb-acide GEL | 335 | 2 | 80 | 20 | 80
Moll | Plomb-acide GEL | 598 | 2 | 80 | 20 | 80
Moll | Plomb-acide GEL | 2120 | 2 | 80 | 20 | 80
Moll | Plomb-acide GEL | 2320 | 2 | 80 | 72 | 80
Moll | Plomb-acide GEL | 305 | 2 | 80 | 72 | 80
Moll | Plomb-acide GEL | 400 | 2 | 80 | 10 | 80
Moll | Plomb-acide GEL | 610 | 2 | 80 | 10 | 80
Moll | Plomb-acide GEL | 1570 | 2 | 80 | 10 | 80
Moll | Plomb-acide GEL | 2023 | 2 | 80 | 10 | 80
Rolls | Plomb-acide AGM | 3050 | 6 | 97 | 10 | 80
Rolls | Plomb-acide AGM | 220 | 2 | 97 | 10 | 80
Rolls | Plomb-acide AGM | 500 | 2 | 97 | 10 | 80
Rolls | Plomb-acide AGM | 1000 | 2 | 97 | 10 | 80
Tesvolt | Lithium -ion | 3000 | 48 | 90 | 1 | 100
Tesvolt | Lithium -ion | 282 | 48 | 90 | 1 | 100
Tesvolt | Lithium -ion | 376 | 48 | 90 | 1 | 100
Tesvolt | Lithium -ion | 470 | 48 | 90 | 1 | 100
Tesvolt | Lithium -ion | 564 | 48 | 90 | 1 | 100
Tesvolt | Lithium -ion | 658 | 48 | 90 | 1 | 100
Tesvolt | Lithium -ion | 752 | 48 | 90 | 1 | 100
Tesvolt | Lithium -ion | 846 | 48 | 90 | 1 | 100
Victron Energy | Lithium -ion | 940 | 12 | 80 | 1 | 95
Victron Energy | Lithium -ion | 60 | 12 | 80 | 1 | 95
Victron Energy | Lithium -ion | 90 | 12 | 80 | 1 | 95
Victron Energy | Lithium -ion | 180 | 24 | 80 | 1 | 95
Victron Energy | Lithium -ion | 160 | 12 | 80 | 1 | 95
Victron Energy | Plomb-acide AGM | 200 | 12 | 80 | 20 | 80
Victron Energy | Plomb-acide AGM | 220 | 12 | 80 | 20 | 80
Victron Energy | Plomb-acide AGM | 110 | 12 | 80 | 20 | 80
Victron Energy | Plomb-acide GEL | 130 | 2 | 80 | 10 | 80
Victron Energy | Plomb-acide GEL | 910 | 2 | 80 | 10 | 80
Victron Energy | Plomb-acide GEL | 1210 | 2 | 80 | 10 | 80
Victron Energy | Plomb-acide GEL | 1520 | 2 | 80 | 10 | 80
Victron Energy | Plomb-acide GEL | 1830 | 2 | 80 | 10 | 80
Victron Energy | Plomb-acide GEL | 2280 | 2 | 80 | 10 | 80
Victron Energy | Plomb-acide GEL | 3040 | 2 | 80 | 10 | 80
Victron Energy | Plomb-acide GEL | 3800 | 2 | 80 | 10 | 80
Yongda power | Plomb-acide GEL | 4560 | 40 | 80 | 10 | 80
Yongda power | Plomb-acide GEL | 40 | 12 | 80 | 10 | 80
Yongda power | Plomb-acide GEL | 65 | 12 | 80 | 10 | 80
Yongda power | Plomb-acide GEL | 70 | 12 | 80 | 10 | 80
Yongda power | Plomb-acide GEL | 75 | 12 | 80 | 10 | 80
Yongda power | Plomb-acide GEL | 100 | 12 | 80 | 10 | 80
Yongda power | Plomb-acide GEL | 150 | 12 | 80 | 10 | 80
Yongda power | Plomb-acide GEL | 180 | 12 | 80 | 20 | 80
Yongda power | Plomb-acide GEL | 200 | 12 | 80 | 20 | 80
Yongda power | Plomb-acide GEL | 210 | 12 | 80 | 20 | 80
Yongda power | Plomb-acide GEL | 250 | 2 | 80 | 100 | 80
Yongda power | Plomb-acide GEL | 500 | 2 | 80 | 100 | 80
Yongda power | Plomb-acide GEL | 1000 | 2 | 80 | 100 | 80
Yongda power | Plomb-acide GEL | 1500 | 2 | 80 | 100 | 80
Yongda power | Plomb-acide GEL | 2930 | 2 | 80 | 100 | 80
Yongda power | Plomb-acide GEL | 2320 | 2 | 80 | 100 | 80
Section de cables et protections
Désignation | Catégorie | Calibre/Section | Unité | Prix FCFA
Câble solaire H1Z2Z2K | Câble DC | 1×2.5mm² | mètre | 1376
Câble solaire H1Z2Z2K | Câble DC | 1×4mm² | mètre | 1966
Câble solaire H1Z2Z2K | Câble DC | 1×6mm² | mètre | 2753
Câble solaire H1Z2Z2K | Câble DC | 1×10mm² | mètre | 4326
Câble solaire H1Z2Z2K | Câble DC | 1×16mm² | mètre | 6685
Câble solaire H1Z2Z2K | Câble DC | 1×25mm² | mètre | 10400
Câble solaire H1Z2Z2K | Câble DC | 1×35mm² | mètre | 14800
Câble souple rouge/noir | Câble DC | 1×10mm² | mètre | 2723
Câble souple rouge/noir | Câble DC | 1×16mm² | mètre | 3932
Câble souple rouge/noir | Câble DC | 1×25mm² | mètre | 5748
Câble souple rouge/noir | Câble DC | 1×35mm² | mètre | 8000
Câble souple rouge/noir | Câble DC | 1×50mm² | mètre | 11200
Câble souple rouge/noir | Câble DC | 1×70mm² | mètre | 15700
Câble souple rouge/noir | Câble DC | 1×95mm² | mètre | 22000
Câble souple H07RN-F | Câble AC | 3×2.5mm² | mètre | 1936
Câble souple H07RN-F | Câble AC | 3×4mm² | mètre | 2662
Câble souple H07RN-F | Câble AC | 3×6mm² | mètre | 3730
Câble souple H07RN-F | Câble AC | 3×10mm² | mètre | 5600
Câble souple H07RN-F | Câble AC | 3×16mm² | mètre | 8400
Câble souple H07RN-F | Câble AC | 5×2.5mm² | mètre | 2904
Câble souple H07RN-F | Câble AC | 5×4mm² | mètre | 4356
Câble souple H07RN-F | Câble AC | 5×6mm² | mètre | 6100
Câble souple H07RN-F | Câble AC | 5×10mm² | mètre | 9150
Câble souple H07RN-F | Câble AC | 5×16mm² | mètre | 13730
Disjoncteur DC 2P | Disjoncteur DC | 1000V/10A | pièce | 14500
Disjoncteur DC 2P | Disjoncteur DC | 1000V/16A | pièce | 14859
Disjoncteur DC 2P | Disjoncteur DC | 1000V/20A | pièce | 15609
Disjoncteur DC 2P | Disjoncteur DC | 1000V/25A | pièce | 16000
Disjoncteur DC 2P | Disjoncteur DC | 1000V/32A | pièce | 17085
Disjoncteur DC 2P | Disjoncteur DC | 1000V/63A | pièce | 19312
Disjoncteur DC 2P | Disjoncteur DC | 1000V/80A | pièce | 21313
Disjoncteur DC 4P | Disjoncteur DC | 1000V/32A | pièce | 23643
Disjoncteur DC 4P | Disjoncteur DC | 1000V/63A | pièce | 26741
Disjoncteur DC 4P | Disjoncteur DC | 1000V/80A | pièce | 31500
Disjoncteur DC 4P | Disjoncteur DC | 1000V/100A | pièce | 37000
Disjoncteur AC 2P | Disjoncteur AC | 6A | pièce | 6776
Disjoncteur AC 2P | Disjoncteur AC | 10A | pièce | 6776
Disjoncteur AC 2P | Disjoncteur AC | 16A | pièce | 6776
Disjoncteur AC 2P | Disjoncteur AC | 20A | pièce | 7115
Disjoncteur AC 2P | Disjoncteur AC | 25A | pièce | 7454
Disjoncteur AC 2P | Disjoncteur AC | 32A | pièce | 7792
Disjoncteur AC 2P | Disjoncteur AC | 40A | pièce | 8131
Disjoncteur AC 2P | Disjoncteur AC | 63A | pièce | 8809
Disjoncteur AC 2P | Disjoncteur AC | 80A | pièce | 11000
Disjoncteur AC 2P | Disjoncteur AC | 80A | pièce | 13200
Disjoncteur différentiel 2P 30mA | Différentiel | 16A | pièce | 21500
Disjoncteur différentiel 2P 30mA | Différentiel | 25A | pièce | 22603
Disjoncteur différentiel 2P 30mA | Différentiel | 40A | pièce | 23619
Disjoncteur différentiel 2P 30mA | Différentiel | 63A | pièce | 26717
Disjoncteur différentiel 2P 30mA | Différentiel | 80A | pièce | 35000
Disjoncteur différentiel 2P 30mA | Différentiel | 100A | pièce | 44000
Disjoncteur différentiel 4P 30mA | Différentiel | 25A | pièce | 34848
Disjoncteur différentiel 4P 30mA | Différentiel | 40A | pièce | 39204
Disjoncteur différentiel 4P 30mA | Différentiel | 63A | pièce | 43560
Disjoncteur différentiel 4P 30mA | Différentiel | 80A | pièce | 56000
Disjoncteur différentiel 4P 30mA | Différentiel | 100A | pièce | 71000
Parafoudre DC type 2 – 2P | Parafoudre | 600V/40kA | pièce | 17970
Parafoudre DC type 2 – 2P | Parafoudre | 1000V/40kA | pièce | 22500
Parafoudre DC type 1+2 – 2P | Parafoudre | 1000V/25kA | pièce | 29500
Parafoudre DC type 2 – 3P | Parafoudre | 1000V/40kA | pièce | 25000
Parafoudre AC type 2 – 2P | Parafoudre | 230V/40kA | pièce | 15500
Parafoudre AC type 1+2 – 2P | Parafoudre | 230V/25kA | pièce | 25000
Parafoudre AC type 2 – 4P | Parafoudre | 400V/40kA | pièce | 25000
Fusible NH000 | Fusible NH | 100A/500V | pièce | 6393
Fusible NH00 | Fusible NH | 125A/500V | pièce | 8442
Fusible NH00 | Fusible NH | 160A/500V | pièce | 8442
Fusible NH1 | Fusible NH | 200A/500V | pièce | 10230
Fusible NH2 | Fusible NH | 250A/500V | pièce | 11935
Fusible NH2 | Fusible NH | 315A/500V | pièce | 14000
Fusible NH3 | Fusible NH | 400A/500V | pièce | 17500
Fusible NH3 | Fusible NH | 630A/500V | pièce | 23500
Porte-fusible NH000 | Porte-fusible | NH000 | pièce | 55000
Porte-fusible NH00 | Porte-fusible | NH00 | pièce | 59583
Porte-fusible NH1 | Porte-fusible | NH1 | pièce | 75000
Porte-fusible NH2 | Porte-fusible | NH2 | pièce | 90000
Porte-fusible NH3 | Porte-fusible | NH3 | pièce | 108000
Fusible gPV 10×38mm 1000V DC | Fusible gPV | 4A | pièce | 1500
Fusible gPV 10×38mm 1000V DC | Fusible gPV | 6A | pièce | 1500
Fusible gPV 10×38mm 1000V DC | Fusible gPV | 10A | pièce | 1500
Fusible gPV 10×38mm 1000V DC | Fusible gPV | 15A | pièce | 1500
Fusible gPV 10×38mm 1000V DC | Fusible gPV | 20A | pièce | 1500
Fusible gPV 10×38mm 1000V DC | Fusible gPV | 25A | pièce | 1500
Fusible gPV 10×38mm 1000V DC | Fusible gPV | 32A | pièce | 1500
Fusible gPV 10×38mm 1000V DC | Fusible gPV | 40A | pièce | 1800
Fusible gPV 10×38mm 1000V DC | Fusible gPV | 50A | pièce | 1800
Porte-fusible gPV 2P 1000V DC | Porte-fusible gPV | 10×38mm | pièce | 8500